## Смета по ТСН-2001
Smeta.RU (495) 974-1589 ТСН-2001 (© ОАО МЦЦС 'Мосстройцены', 2006)
Форма № 1б
| "СОГЛАСОВАНО" |  |  |  |  | "УТВЕРЖДАЮ"
| ______________________ |  |  |  |  | ______________________
| "_____"________________ 2015 г. |  |  |  |  | "_____"________________ 2015 г.
(наименование стройки)
ЛОКАЛЬНАЯ СМЕТА № | [23 empty] | ЛОКАЛЬНАЯ СМЕТА №
(локальный сметный расчет)
Теплосеть | [23 empty] | Теплосеть
Неонатальный корпус по адресу: г. Москва | [23 empty] | Неонатальный корпус на территории ГБУЗ "Родильный дом №4 Департамента здравоохранения г. Москвы" по адресу: г. Москва, ул. Новаторов, д. 3, стр. 1,2,3 ЮЗАО_
(наименование работ и затрат, наименование объекта)
Основание: чертежи № | [23 empty] | Основание: чертежи №
[8 empty] | базовая цена | текущая цена
[5 empty] | Сметная стоимость |  |  | 1224.1129 | 7073.4664 | тыс.руб
[5 empty] | Строительные работы |  |  | 1002.9283 | 5362.0997 | тыс.руб
[5 empty] | Монтажные работы |  |  | 0 | 0 | тыс.руб
[5 empty] | Оборудование |  |  | 0 | 0 | тыс.руб
[5 empty] | Прочие работы |  |  | 221.1846 | 632.3634 | тыс.руб
[5 empty] | Средства на оплату труда |  |  | 54.672 | 861.0844 | тыс.руб
Составлен(а) в уровне текущих (прогнозных) цен ТСН-2001 строительство сентябрь 2014 года
№№ п/п | Шифр расценки и коды ресурсов | Наименование работ и затрат | Единица измерения | Кол-во единиц | Цена на ед. изм. руб. | Попра-вочные коэфф. | Коэфф. зимних удоро-жаний | ВСЕГО в базисном уровне цен, руб. | Коэфф. пересчета и нормы НР и СП | Всего в текущем уровне цен, руб.
1 | 2 | 3 | 4 | 5 | 6 | 7 | 8 | 9 | 10 | 11
Раздел: Земляные работы | [23 empty] | Раздел: Земляные работы
1 | 3.1-6-7 Поправка: о.п.2.4 | РАЗРАБОТКА ГРУНТА С ПОГРУЗКОЙ НА АВТОМОБИЛИ-САМОСВАЛЫ ЭКСКАВАТОРАМИ С КОВШОМ ВМЕСТИМОСТЬЮ 0,65 М3 ГРУППА ГРУНТОВ 1-3 Поправка: о.п.2.4 Наименование: Строительство инженерных сетей и сооружений, а также объектов жилищно-гражданского назначения в стесненных условиях застроенной части города | 100 м3 | 8.568 | [8 empty] | 123.5 | 1905.48 | 97.04 | 1071.84 | 2126.9 | 31967.37
|  | ЗП |  |  | 10.73 | )*1,15 | 1.192 | 126.02 | 15.75 | 1984.88 | [8 empty] | 126.02
|  | ЭМ |  |  | 584.01 | )*1,15 | 1.192 | 6859.21 | 7.17 | 49180.51
|  | в т.ч. ЗПМ |  |  | 103.48 | )*1,15 | 1.192 | 1215.37 | 15.75 | 19142.14 | [8 empty] | 1215.37
|  | НР от ЗП | % | 98 |  |  |  | 123.5 | 96 | 1905.48
|  | СП от ЗП | % | 77 |  |  |  | 97.04 | 54 | 1071.84
|  | НР и СП от ЗПМ | % | 175 |  |  |  | 2126.9 | 167 | 31967.37
|  | ЗТР | чел-ч | 1.05 |  | )*1,15 | 1.192 | 12.3323
[7 empty] | 9332.67 |  | 86110.08 |  | 9332.67 | 86110.08 | [7 empty] | 9332.67 | 0 | 0 | 0
2 | 3.1-49-3 Поправка: о.п.2.4 | РАЗРАБОТКА ГРУНТА ВРУЧНУЮ С КРЕПЛЕНИЯМИ В ТРАНШЕЯХ ШИРИНОЙ ДО 2 М ГЛУБИНОЙ, ДО 3 М ГРУППА ГРУНТОВ 1-3 Поправка: о.п.2.4 Наименование: Строительство инженерных сетей и сооружений, а также объектов жилищно-гражданского назначения в стесненных условиях застроенной части города | 100 м3 | 0.952 | [8 empty] | 5031.95 | 66421.75 | 3690.09 | 33210.87 | 0 | 0
|  | ЗП |  |  | 3507.5 | )*1,15 | 1.248 | 4792.33 | 15.75 | 75479.26 | [8 empty] | 4792.33
|  | НР от ЗП | % | 105 |  |  |  | 5031.95 | 88 | 66421.75
|  | СП от ЗП | % | 77 |  |  |  | 3690.09 | 44 | 33210.87
|  | ЗТР | чел-ч | 309.85 |  | )*1,15 | 1.248 | 423.3513
[7 empty] | 13514.37 |  | 175111.88 |  | 13514.37 | 175111.88 | [7 empty] | 13514.37 | 0 | 0 | 0
3 | 6.51-6-1 Поправка: о.п.2.4 | ПОГРУЗКА ГРУНТА ВРУЧНУЮ В АВТОМОБИЛИ-САМОСВАЛЫ С ВЫГРУЗКОЙ Поправка: о.п.2.4 Наименование: Строительство инженерных сетей и сооружений, а также объектов жилищно-гражданского назначения в стесненных условиях застроенной части города | 100 м3 | 0.952 | [8 empty] | 988.63 | 13004.31 | 727.89 | 7528.81 | 0 | 0
|  | ЗП |  |  | 795.14 | )*1,15 | 1.248 | 1086.41 | 15.75 | 17110.93 | [8 empty] | 1086.41
|  | НР от ЗП | % | 91 |  |  |  | 988.63 | 76 | 13004.31
|  | СП от ЗП | % | 67 |  |  |  | 727.89 | 44 | 7528.81
|  | ЗТР | чел-ч | 83 |  | )*1,15 | 1.248 | 113.4038
[7 empty] | 2802.93 |  | 37644.05 |  | 2802.93 | 37644.05 | [7 empty] | 2802.93 | 0 | 0 | 0
4 | 15.1-32-1 | ПЕРЕВОЗКА ГРУНТА ИЗ-ПОД ЗДАНИЙ И КОММУНИКАЦИЙ НА РАССТОЯНИЕ 32 КМ АВТОСАМОСВАЛАМИ ГРУЗОПОДЪЕМНОСТЬЮ ДО 16Т, ПЕРЕВОЗКА ДО 32 КМ | м3 | 646.6 | [8 empty] | 0 | 0 | 0 | 0 | 0 | 0
|  | ЭМ |  |  | 80.28 | )*1,15 | 1 | 59695.41 | 6.28 | 374887.14
[7 empty] | 59695.41 |  | 374887.14 |  | 59695.41 | 374887.14 | [7 empty] | 0 | 0 | 0 | 59695.41
5 | 15.1-1-1 Поправка: о.п.2.4 | ПЕРЕВОЗКА ГРУНТА ИЗ-ПОД ЗДАНИЙ И КОММУНИКАЦИЙ НА РАССТОЯНИЕ 1 КМ АВТОСАМОСВАЛАМИ ГРУЗОПОДЪЕМНОСТЬЮ ДО 16Т, ПЕРЕВОЗКА ДО 1 КМ Поправка: о.п.2.4 Наименование: Строительство инженерных сетей и сооружений, а также объектов жилищно-гражданского назначения в стесненных условиях застроенной части города | м3 | 305.4 | [8 empty] | 0 | 0 | 0 | 0 | 0 | 0
|  | ЭМ |  |  | 10.88 | )*1,15 | 1 | 3821.16 | 5.07 | 19373.31
[7 empty] | 3821.16 |  | 19373.31 |  | 3821.16 | 19373.31 | [7 empty] | 0 | 0 | 0 | 3821.16
6 | 15.1-0-1 Поправка: о.п.2.4 | СОДЕРЖАНИЕ СВАЛКИ ОТХОДОВ СТРОИТЕЛЬСТВА И СНОСА Поправка: о.п.2.4 Наименование: Строительство инженерных сетей и сооружений, а также объектов жилищно-гражданского назначения в стесненных условиях застроенной части города | т | 1357.86 | [8 empty] | 0 | 0 | 0 | 0 | 0 | 0
|  | ЭМ |  |  | 101 | )*1,15 | 1 | 157715.44 | 1.51 | 238150.31
[7 empty] | 157715.44 |  | 238150.31 |  | 157715.44 | 238150.31 | [7 empty] | 0 | 0 | 0 | 157715.44
7 | 3.1-14-1 Поправка: о.п.2.4 | ЗАСЫПКА ТРАНШЕЙ И КОТЛОВАНОВ БУЛЬДОЗЕРАМИ МОЩНОСТЬЮ 59 (80) КВТ (Л.С.) ПРИ ПЕРЕМЕЩЕНИИ ГРУНТА ДО 5 М ГРУППА ГРУНТОВ 1-3 Поправка: о.п.2.4 Наименование: Строительство инженерных сетей и сооружений, а также объектов жилищно-гражданского назначения в стесненных условиях застроенной части города | 100 м3 | 6.22 | [8 empty] | 0 | 0 | 0 | 0 | 251.83 | 3784.99
|  | ЭМ |  |  | 84.89 | )*1,15 | 1.014 | 615.72 | 6.87 | 4229.99
|  | в т.ч. ЗПМ |  |  | 19.84 | )*1,15 | 1.014 | 143.9 | 15.75 | 2266.46 | [8 empty] | 143.9
|  | НР и СП от ЗПМ | % | 175 |  |  |  | 251.83 | 167 | 3784.99
[7 empty] | 867.55 |  | 8014.98 |  | 867.55 | 8014.98 | [7 empty] | 867.55 | 0 | 0 | 0
8 | 1.1-1-766 Поправка: о.п.2.4 | ПЕСОК ДЛЯ СТРОИТЕЛЬНЫХ РАБОТ, РЯДОВОЙ Поправка: о.п.2.4 Наименование: Строительство инженерных сетей и сооружений, а также объектов жилищно-гражданского назначения в стесненных условиях застроенной части города | м3 | 349 | 104.99 |  | 1 | 36641.51 | 6.15 | 225345.29 |  |  | 0 | 0 | 0 | 0 | 0 | 0
[7 empty] | 36641.51 |  | 225345.29 |  | 36641.51 | 225345.29 | [7 empty] | 36641.51 | 0 | 0 | 0
9 | 3.1-53-1 Поправка: о.п.2.4 | ЗАСЫПКА ВРУЧНУЮ ТРАНШЕЙ, ПАЗУХ КОТЛОВАНОВ И ЯМ ГРУППА ГРУНТОВ 1-3 Поправка: о.п.2.4 Наименование: Строительство инженерных сетей и сооружений, а также объектов жилищно-гражданского назначения в стесненных условиях застроенной части города | 100 м3 | 0.327 | [8 empty] | 517.98 | 6837.22 | 379.85 | 3418.61 | 0 | 0
|  | ЗП |  |  | 1051.13 | )*1,15 | 1.248 | 493.31 | 15.75 | 7769.57 | [8 empty] | 493.31
|  | НР от ЗП | % | 105 |  |  |  | 517.98 | 88 | 6837.22
|  | СП от ЗП | % | 77 |  |  |  | 379.85 | 44 | 3418.61
|  | ЗТР | чел-ч | 107.04 |  | )*1,15 | 1.248 | 50.235
[7 empty] | 1391.14 |  | 18025.4 |  | 1391.14 | 18025.4 | [7 empty] | 1391.14 | 0 | 0 | 0
10 | 3.1-29-1 Поправка: о.п.2.4 | УПЛОТНЕНИЕ ГРУНТА ПНЕВМАТИЧЕСКИМИ ТРАМБОВКАМИ ГРУППА ГРУНТОВ 1,2 Поправка: о.п.2.4 Наименование: Строительство инженерных сетей и сооружений, а также объектов жилищно-гражданского назначения в стесненных условиях застроенной части города | 100 м3 | 6.547 | [8 empty] | 932.74 | 14390.97 | 732.87 | 8094.92 | 2689.77 | 40427.23
|  | ЗП |  |  | 120.74 | )*1,15 | 1.047 | 951.78 | 15.75 | 14990.59 | [8 empty] | 951.78
|  | ЭМ |  |  | 643.97 | )*1,15 | 1.047 | 5076.36 | 8.49 | 43098.3
|  | в т.ч. ЗПМ |  |  | 194.98 | )*1,15 | 1.047 | 1537.01 | 15.75 | 24207.92 | [8 empty] | 1537.01
|  | НР от ЗП | % | 98 |  |  |  | 932.74 | 96 | 14390.97
|  | СП от ЗП | % | 77 |  |  |  | 732.87 | 54 | 8094.92
|  | НР и СП от ЗПМ | % | 175 |  |  |  | 2689.77 | 167 | 40427.23
|  | ЗТР | чел-ч | 10.8 |  | )*1,15 | 1.047 | 85.1355
[7 empty] | 10383.52 |  | 121002.01 |  | 10383.52 | 121002.01 | [7 empty] | 10383.52 | 0 | 0 | 0
11 | 3.1-30-1 Поправка: о.п.2.4 | ПОЛИВ ВОДОЙ УПЛОТНЯЕМОГО ГРУНТА НАСЫПЕЙ Поправка: о.п.2.4 Наименование: Строительство инженерных сетей и сооружений, а также объектов жилищно-гражданского назначения в стесненных условиях застроенной части города | 1000 м3 | 0.6547 | [8 empty] | 88.88 | 1371.27 | 69.83 | 771.34 | 481.51 | 7237.01
|  | ЗП |  |  | 115.05 | )*1,15 | 1.047 | 90.69 | 15.75 | 1428.41 | [8 empty] | 90.69
|  | ЭМ |  |  | 1715.08 | )*1,15 | 1.047 | 1351.98 | 10.12 | 13682.07
|  | в т.ч. ЗПМ |  |  | 349.04 | )*1,15 | 1.047 | 275.15 | 15.75 | 4333.54 | [8 empty] | 275.15
|  | МР |  |  | 707 |  | 1 | 462.87 | 3.78 | 1749.66
|  | НР от ЗП | % | 98 |  |  |  | 88.88 | 96 | 1371.27
|  | СП от ЗП | % | 77 |  |  |  | 69.83 | 54 | 771.34
|  | НР и СП от ЗПМ | % | 175 |  |  |  | 481.51 | 167 | 7237.01
|  | ЗТР | чел-ч | 12.2 |  | )*1,15 | 1.047 | 9.6172
[7 empty] | 2545.76 |  | 26239.76 |  | 2545.76 | 26239.76 | [7 empty] | 2545.76 | 0 | 0 | 0
12 | 3.1-58-2 Поправка: о.п.2.4 | ВОДООТЛИВ ИЗ КОТЛОВАНОВ Поправка: о.п.2.4 Наименование: Строительство инженерных сетей и сооружений, а также объектов жилищно-гражданского назначения в стесненных условиях застроенной части города | 100 м3 | 0.12 | [8 empty] | 0 | 0 | 0 | 0 | 360.2 | 5413.97
|  | ЭМ |  |  | 2417.4 | )*1,15 | 1.047 | 349.28 | 11.94 | 4170.41
|  | в т.ч. ЗПМ |  |  | 1424.6 | )*1,15 | 1.047 | 205.83 | 15.75 | 3241.9 | [8 empty] | 205.83
|  | НР и СП от ЗПМ | % | 175 |  |  |  | 360.2 | 167 | 5413.97
[7 empty] | 709.48 |  | 9584.38 |  | 709.48 | 9584.38 | [7 empty] | 709.48 | 0 | 0 | 0
13 | 3.1-57-5 | КРЕПЛЕНИЕ ДОСКАМИ СТЕНОК КОТЛОВАНОВ И ТРАНШЕЙ ШИРИНОЙ БОЛЕЕ 2 М ГЛУБИНОЙ, БОЛЕЕ 3 М В ГРУНТАХ УСТОЙЧИВЫХ | 100 м2 | 7.809 | [8 empty] | 6037.26 | 79691.84 | 4427.32 | 39845.92 | 347.36 | 5220.65
|  | ЗП |  |  | 611.52 | )*1,15 | 1.047 | 5749.77 | 15.75 | 90558.91 | [8 empty] | 5749.77
|  | ЭМ |  |  | 89.33 | )*1,15 | 1.047 | 839.92 | 8.65 | 7265.3
|  | в т.ч. ЗПМ |  |  | 21.11 | )*1,15 | 1.047 | 198.49 | 15.75 | 3126.14 | [8 empty] | 198.49
|  | МР |  |  | 1068.9 |  | 1 | 8347.04 | 2.19 | 18280.02
|  | НР от ЗП | % | 105 |  |  |  | 6037.26 | 88 | 79691.84
|  | СП от ЗП | % | 77 |  |  |  | 4427.32 | 44 | 39845.92
|  | НР и СП от ЗПМ | % | 175 |  |  |  | 347.36 | 167 | 5220.65
|  | ЗТР | чел-ч | 52 |  | )*1,15 | 1.047 | 488.9262
[7 empty] | 25748.67 |  | 240862.64 |  | 25748.67 | 240862.64 | [7 empty] | 25748.67 | 0 | 0 | 0
14 | 3.1-17-1 Поправка: о.п.2.4 | ПЛАНИРОВКА ПЛОЩАДЕЙ БУЛЬДОЗЕРАМИ МОЩНОСТЬЮ 59 (80) КВТ (Л.С) Поправка: о.п.2.4 Наименование: Строительство инженерных сетей и сооружений, а также объектов жилищно-гражданского назначения в стесненных условиях застроенной части города | 1000 м2 | 0.1664 | [8 empty] | 0 | 0 | 0 | 0 | 3.47 | 52.15
|  | ЭМ |  |  | 43.73 | )*1,15 | 1.014 | 8.49 | 6.87 | 58.29
|  | в т.ч. ЗПМ |  |  | 10.22 | )*1,15 | 1.014 | 1.98 | 15.75 | 31.23 | [8 empty] | 1.98
|  | НР и СП от ЗПМ | % | 175 |  |  |  | 3.47 | 167 | 52.15
[7 empty] | 11.96 |  | 110.44 |  | 11.96 | 110.44 | [7 empty] | 11.96 | 0 | 0 | 0
15 | 3.1-35-2 Поправка: о.п.2.4 | ПЛАНИРОВКА ПЛОЩАДЕЙ РУЧНЫМ СПОСОБОМ ГРУППА ГРУНТОВ 1-3 Поправка: о.п.2.4 Наименование: Строительство инженерных сетей и сооружений, а также объектов жилищно-гражданского назначения в стесненных условиях застроенной части города | 1000 м2 | 0.084 | [8 empty] | 187.8 | 2478.96 | 137.72 | 1239.48 | 0 | 0
|  | ЗП |  |  | 1483.59 | )*1,15 | 1.248 | 178.86 | 15.75 | 2817 | [8 empty] | 178.86
|  | НР от ЗП | % | 105 |  |  |  | 187.8 | 88 | 2478.96
|  | СП от ЗП | % | 77 |  |  |  | 137.72 | 44 | 1239.48
|  | ЗТР | чел-ч | 132.7 |  | )*1,15 | 1.248 | 15.9979
[7 empty] | 504.38 |  | 6535.44 |  | 504.38 | 6535.44 | [7 empty] | 504.38 | 0 | 0 | 0
Итого по разделу: Земляные работы | [6 empty] | 325685.95 |  | 1586997.11 | [15 empty] | Итого по разделу: Земляные работы
|  | Всего по смете | [6 empty] | 1586997.12 | [16 empty] | Всего по смете
|  | НДС 18% | [6 empty] | 285659.48 | [16 empty] | НДС 18%
|  | Итого с НДС | [6 empty] | 1872656.6 | [16 empty] | Итого с НДС
Раздел: Крепление траншеи | [23 empty] | Раздел: Крепление траншеи
16 | 3.4-6-10 Поправка: о.п.2.4 | ШНЕКОВОЕ БУРЕНИЕ СКВАЖИН, ГЛУБИНОЙ ДО 30 М, ДИАМЕТРОМ ДО 215 ММ, В ГРУНТАХ 2 ГРУППЫ, УГБ-50 D=215 мм Поправка: о.п.2.4 Наименование: Строительство инженерных сетей и сооружений, а также объектов жилищно-гражданского назначения в стесненных условиях застроенной части города | 100 м | 0.646 | [8 empty] | 178.15 | 2363.75 | 140.32 | 1133.83 | 522.31 | 7850.14
|  | ЗП |  |  | 156.87 | )*1,15 | 1.047 | 122.02 | 15.75 | 1921.75 | [8 empty] | 122.02
|  | ЭМ |  |  | 1813.02 | )*1,15 | 1.047 | 1410.2 | 6.79 | 9575.23
|  | в т.ч. ЗПМ |  |  | 383.71 | )*1,15 | 1.047 | 298.46 | 15.75 | 4700.68 | [8 empty] | 298.46
16,1 | 1.1-1-1817 | ШНЕК, ТИП Ш 1 И. 11.000-02, ДИАМЕТР 215 ММ, ДЛИНА 1,5 М | шт. | 0.323 | 4056.63 |  | 1.079 | 1413.8 | 3.03 | 4283.83 |  |  | 0 | 0 | 0 | 0 | 0 | 0 |  |  |  | 0
|  | НР от ЗП | % | 146 |  |  |  | 178.15 | 123 | 2363.75
|  | СП от ЗП | % | 115 |  |  |  | 140.32 | 59 | 1133.83
|  | НР и СП от ЗПМ | % | 175 |  |  |  | 522.31 | 167 | 7850.14
|  | ЗТР | чел-ч | 12.43 |  | )*1,15 | 1.047 | 9.6683
[7 empty] | 3786.8 |  | 27128.53 |  | 3786.8 | 27128.53 | [7 empty] | 3786.8 | 0 | 0 | 0
17 | 3.4-7-14 Поправка: о.п.2.4 | КРЕПЛЕНИЕ СКВАЖИН ГЛУБИНОЙ ДО 50 М ПРИ КОЛОНКОВОМ БУРЕНИИ ТРУБАМИ С МУФТОВЫМ СОЕДИНЕНИЕМ В ГРУНТАХ 2 ГРУППЫ ПО УСТОЙЧИВОСТИ, ДИАМЕТРОМ 219 ММ Поправка: о.п.2.4 Наименование: Строительство инженерных сетей и сооружений, а также объектов жилищно-гражданского назначения в стесненных условиях застроенной части города | 10 м | 6.46 | [8 empty] | 645.93 | 8570.82 | 508.78 | 4111.21 | 166.34 | 2500.02
|  | ЗП |  |  | 56.88 | )*1,15 | 1.047 | 442.42 | 15.75 | 6968.15 | [8 empty] | 442.42
|  | ЭМ |  |  | 103.14 | )*1,15 | 1.047 | 802.24 | 8.24 | 6610.46
|  | в т.ч. ЗПМ |  |  | 12.22 | )*1,15 | 1.047 | 95.05 | 15.75 | 1497.02 | [8 empty] | 95.05
17,1 | 1.12-6-728 | ТРУБЫ СТАЛЬНЫЕ ЭЛЕКТРОСВАРНЫЕ ПРЯМОШОВНЫЕ, ГОСТ 10705-80, ГОСТ 10704-91, НАРУЖНЫЙ ДИАМЕТР 219 ММ, ТОЛЩИНА СТЕНКИ 10 ММ | м | 67.5 | 372.22 |  | 1.079 | 27109.71 | 4.28 | 116029.57 |  |  | 0 | 0 | 0 | 0 | 0 | 0 |  |  |  | 0
|  | НР от ЗП | % | 146 |  |  |  | 645.93 | 123 | 8570.82
|  | СП от ЗП | % | 115 |  |  |  | 508.78 | 59 | 4111.21
|  | НР и СП от ЗПМ | % | 175 |  |  |  | 166.34 | 167 | 2500.02
|  | ЗТР | чел-ч | 4.78 |  | )*1,15 | 1.047 | 37.1796
[7 empty] | 29675.42 |  | 144790.23 |  | 29675.42 | 144790.23 | [7 empty] | 29675.42 | 0 | 0 | 0
18 | 3.4-11-2 Поправка: о.п.2.4 | РЕЗКА ОБСАДНЫХ ТРУБ ДИАМЕТРОМ 219 ММ Поправка: о.п.2.4 Наименование: Строительство инженерных сетей и сооружений, а также объектов жилищно-гражданского назначения в стесненных условиях застроенной части города | 100 м | 0.675 | [8 empty] | 22.82 | 302.76 | 17.97 | 145.23 | 7.6 | 114.14
|  | ЗП |  |  | 19.23 | )*1,15 | 1.047 | 15.63 | 15.75 | 246.15 | [8 empty] | 15.63
|  | ЭМ |  |  | 13.66 | )*1,15 | 1.047 | 11.1 | 7.39 | 82.04
|  | в т.ч. ЗПМ |  |  | 5.34 | )*1,15 | 1.047 | 4.34 | 15.75 | 68.35 | [8 empty] | 4.34
|  | МР |  |  | 14.24 |  | 1.079 | 10.37 | 7.18 | 74.47
|  | НР от ЗП | % | 146 |  |  |  | 22.82 | 123 | 302.76
|  | СП от ЗП | % | 115 |  |  |  | 17.97 | 59 | 145.23
|  | НР и СП от ЗПМ | % | 175 |  |  |  | 7.6 | 167 | 114.14
|  | ЗТР | чел-ч | 1.36 |  | )*1,15 | 1.047 | 1.1053
[7 empty] | 85.49 |  | 964.79 |  | 85.49 | 964.79 | [7 empty] | 85.49 | 0 | 0 | 0
19 | 3.4-8-53 Поправка: о.п.2.4 | ИЗВЛЕЧЕНИЕ ТРУБ СТАНКАМИ ВРАЩАТЕЛЬНОГО БУРЕНИЯ ИЗ СКВАЖИН ГЛУБИНОЙ ДО 50 М, В ГРУНТАХ 2 ГРУППЫ ПО УСТОЙЧИВОСТИ, ДИАМЕТРОМ 219 ММ Поправка: о.п.2.4 Наименование: Строительство инженерных сетей и сооружений, а также объектов жилищно-гражданского назначения в стесненных условиях застроенной части города | 10 м | 0.646 | [8 empty] | 77.19 | 1024.18 | 60.8 | 491.28 | 40.67 | 611.3
|  | ЗП |  |  | 67.97 | )*1,15 | 1.047 | 52.87 | 15.75 | 832.67 | [8 empty] | 52.87
|  | ЭМ |  |  | 252.29 | )*1,15 | 1.047 | 196.24 | 8.24 | 1616.98
|  | в т.ч. ЗПМ |  |  | 29.88 | )*1,15 | 1.047 | 23.24 | 15.75 | 366.05 | [8 empty] | 23.24
|  | НР от ЗП | % | 146 |  |  |  | 77.19 | 123 | 1024.18
|  | СП от ЗП | % | 115 |  |  |  | 60.8 | 59 | 491.28
|  | НР и СП от ЗПМ | % | 175 |  |  |  | 40.67 | 167 | 611.3
|  | ЗТР | чел-ч | 6.08 |  | )*1,15 | 1.047 | 4.7291
[7 empty] | 427.77 |  | 4576.41 |  | 427.77 | 4576.41 | [7 empty] | 427.77 | 0 | 0 | 0
20 | 3.9-18-1 Поправка: о.п.2.4 | МОНТАЖ СВЯЗЕЙ И РАСПОРОК ИЗ ОДИНОЧНЫХ И ПАРНЫХ УГОЛКОВ, ГНУТОСВАРНЫХ ПРОФИЛЕЙ ДЛЯ ПРОЛЕТОВ, ДО 24 М ПРИ ВЫСОТЕ ЗДАНИЯ, ДО: 25 М (прим.) Поправка: о.п.2.4 Наименование: Строительство инженерных сетей и сооружений, а также объектов жилищно-гражданского назначения в стесненных условиях застроенной части города | т | 1.2 | [8 empty] | 681.31 | 9003.94 | 822.28 | 6660.45 | 23.24 | 349.18
|  | ЗП |  |  | 522.06 | )*1,15 | 1.087 | 783.12 | 15.75 | 12334.16 | [8 empty] | 783.12
|  | ЭМ |  |  | 37.45 | )*1,15 | 1.087 | 56.18 | 8.64 | 485.37
|  | в т.ч. ЗПМ |  |  | 8.85 | )*1,15 | 1.087 | 13.28 | 15.75 | 209.09 | [8 empty] | 13.28
|  | МР |  |  | 42.01 |  | 1 | 50.41 | 4.52 | 227.86
20,1 | 1.12-6-728 | ТРУБЫ СТАЛЬНЫЕ ЭЛЕКТРОСВАРНЫЕ ПРЯМОШОВНЫЕ, ГОСТ 10705-80, ГОСТ 10704-91, НАРУЖНЫЙ ДИАМЕТР 219 ММ, ТОЛЩИНА СТЕНКИ 10 ММ | м | 24 | 372.22 |  | 1 | 8933.28 | 2.96 | 26442.51 |  |  | 0 | 0 | 0 | 0 | 0 | 0 |  |  |  | 0
|  | НР от ЗП | % | 87 |  |  |  | 681.31 | 73 | 9003.94
|  | СП от ЗП | % | 105 |  |  |  | 822.28 | 54 | 6660.45
|  | НР и СП от ЗПМ | % | 175 |  |  |  | 23.24 | 167 | 349.18
|  | ЗТР | чел-ч | 39.55 |  | )*1,15 | 1.087 | 59.3274
[7 empty] | 11349.82 |  | 55503.47 |  | 11349.82 | 55503.47 | [7 empty] | 11349.82 | 0 | 0 | 0
21 | 3.29-573-1 | УСТРОЙСТВО МЕТАЛЛИЧЕСКОГО ПОЯСА ИЗ ДВУТАВРОВЫХ БАЛОК ПРИ КРЕПЛЕНИИ КОТЛОВАНОВ | т | 0.2 | [8 empty] | 141.84 | 2194.48 | 129.29 | 948.96 | 20.46 | 307.38
|  | ЗП |  |  | 521.26 | )*1,15 | 1.047 | 125.52 | 15.75 | 1977.01 | [8 empty] | 125.52
|  | ЭМ |  |  | 241.03 | )*1,15 | 1.047 | 58.04 | 6.59 | 382.5
|  | в т.ч. ЗПМ |  |  | 48.53 | )*1,15 | 1.047 | 11.69 | 15.75 | 184.06 | [8 empty] | 11.69
|  | МР |  |  | 122.08 |  | 1 | 24.42 | 7.52 | 183.61
21,1 | 1.6-1-275 | ОТДЕЛЬНЫЕ КОНСТРУКТИВНЫЕ ЭЛЕМЕНТЫ С ПРЕОБЛАДАНИЕМ ГНУТЫХ ПРОФИЛЕЙ, СРЕДНЯЯ МАССА СБОРОЧНОЙ ЕДИНИЦЫ ДО 0,05 Т | т | 0.2 | 20359.92 |  | 1 | 4071.98 | 4.386 | 17859.72 |  |  | 0 | 0 | 0 | 0 | 0 | 0 |  |  |  | 0
|  | НР от ЗП | % | 113 |  |  |  | 141.84 | 111 | 2194.48
|  | СП от ЗП | % | 103 |  |  |  | 129.29 | 48 | 948.96
|  | НР и СП от ЗПМ | % | 175 |  |  |  | 20.46 | 167 | 307.38
|  | ЗТР | чел-ч | 31.65 |  | )*1,15 | 1.047 | 7.6216
[7 empty] | 4571.55 |  | 23853.66 |  | 4571.55 | 23853.66 | [7 empty] | 4571.55 | 0 | 0 | 0
22 | 3.29-573-2 | РАЗБОРКА МЕТАЛЛИЧЕСКОГО ПОЯСА ИЗ ДВУТАВРОВЫХ БАЛОК ПРИ КРЕПЛЕНИИ КОТЛОВАНОВ | т | 0.2 | [8 empty] | 61.6 | 952.92 | 56.15 | 412.08 | 6.55 | 98.3
|  | ЗП |  |  | 226.35 | )*1,15 | 1.047 | 54.51 | 15.75 | 858.49 | [8 empty] | 54.51
|  | ЭМ |  |  | 69.84 | )*1,15 | 1.047 | 16.82 | 7.9 | 132.86
|  | в т.ч. ЗПМ |  |  | 15.52 | )*1,15 | 1.047 | 3.74 | 15.75 | 58.86 | [8 empty] | 3.74
|  | МР |  |  | 13.01 |  | 1 | 2.6 | 8.23 | 21.41
|  | НР от ЗП | % | 113 |  |  |  | 61.6 | 111 | 952.92
|  | СП от ЗП | % | 103 |  |  |  | 56.15 | 48 | 412.08
|  | НР и СП от ЗПМ | % | 175 |  |  |  | 6.55 | 167 | 98.3
|  | ЗТР | чел-ч | 15.87 |  | )*1,15 | 1.047 | 3.8217
[7 empty] | 198.23 |  | 2476.06 |  | 198.23 | 2476.06 | [7 empty] | 198.23 | 0 | 0 | 0
23 | 3.9-18-1 Поправка: о.п.2.4 | (ДЕМОНТАЖ)МОНТАЖ СВЯЗЕЙ И РАСПОРОК ИЗ ОДИНОЧНЫХ И ПАРНЫХ УГОЛКОВ, ГНУТОСВАРНЫХ ПРОФИЛЕЙ ДЛЯ ПРОЛЕТОВ, ДО 24 М ПРИ ВЫСОТЕ ЗДАНИЯ, ДО: 25 М (прим.) Поправка: о.п.2.4 Наименование: Строительство инженерных сетей и сооружений, а также объектов жилищно-гражданского назначения в стесненных условиях застроенной части города | т | 1.2 | [8 empty] | 476.92 | 6302.75 | 575.59 | 4662.31 | 16.26 | 244.42
|  | ЗП |  |  | 522.06 | )*1,15*0,7 | 1.087 | 548.18 | 15.75 | 8633.91 | [8 empty] | 548.18
|  | ЭМ |  |  | 37.45 | )*1,15*0,7 | 1.087 | 39.32 | 8.64 | 339.76
|  | в т.ч. ЗПМ |  |  | 8.85 | )*1,15*0,7 | 1.087 | 9.29 | 15.75 | 146.36 | [8 empty] | 9.29
|  | МР |  |  | 42.01 |  | 1 | 50.41 | 4.52 | 227.86
|  | НР от ЗП | % | 87 |  |  |  | 476.92 | 73 | 6302.75
|  | СП от ЗП | % | 105 |  |  |  | 575.59 | 54 | 4662.31
|  | НР и СП от ЗПМ | % | 175 |  |  |  | 16.26 | 167 | 244.42
|  | ЗТР | чел-ч | 39.55 |  | )*1,15*0,7 | 1.087 | 41.5292
[7 empty] | 1706.68 |  | 20411.01 |  | 1706.68 | 20411.01 | [7 empty] | 1706.68 | 0 | 0 | 0
24 | 0.0-0-0 Поправка: о.п.2.4 | СТОИМОСТЬ ПРОЧИХ МАТЕРИАЛОВ (ЭСН) Поправка: о.п.2.4 Наименование: Строительство инженерных сетей и сооружений, а также объектов жилищно-гражданского назначения в стесненных условиях застроенной части города | руб. | -47.376 | 1 |  | 1 | -47.38 | 1 | -47.38 |  |  | 0 | 0 | 0 | 0 | 0 | 0
[7 empty] | -47.38 |  | -47.38 |  | -47.38 | -47.38 | [7 empty] | 0 | 0 | 0 | -47.38
25 | 1.6-1-271 Поправка: о.п.2.4 | ОТДЕЛЬНЫЕ КОНСТРУКТИВНЫЕ ЭЛЕМЕНТЫ С ПРЕОБЛАДАНИЕМ ГОРЯЧЕКАТАНЫХ ПРОФИЛЕЙ, СРЕДНЯЯ МАССА СБОРОЧНОЙ ЕДИНИЦЫ ОТ 0,11 ДО 0,5 Т Поправка: о.п.2.4 Наименование: Строительство инженерных сетей и сооружений, а также объектов жилищно-гражданского назначения в стесненных условиях застроенной части города | т | -0.00024 | 12654.07 |  | 1 | -3.04 | 4.05 | -12.3 |  |  | 0 | 0 | 0 | 0 | 0 | 0
[7 empty] | -3.04 |  | -12.3 |  | -3.04 | -12.3 | [7 empty] | -3.04 | 0 | 0 | 0
26 | 3.29-145-3 Поправка: о.п.2.4 | УСТРОЙСТВО ЗАБИРКИ С ПОСЛЕДУЮЩЕЙ РАЗБОРКОЙ С УЧЕТОМ ОБОРАЧИВАЕМОСТИ ИЗ ДОСОК ТОЛЩИНОЙ 5 СМ Поправка: о.п.2.4 Наименование: Строительство инженерных сетей и сооружений, а также объектов жилищно-гражданского назначения в стесненных условиях застроенной части города | 100 м2 | 0.778 | [8 empty] | 2209.83 | 34188.77 | 2014.27 | 14784.33 | 12.44 | 187.09
|  | ЗП |  |  | 2185.76 | )*1,15 | 1 | 1955.6 | 15.75 | 30800.69 | [8 empty] | 1955.6
|  | ЭМ |  |  | 26.56 | )*1,15 | 1 | 23.76 | 6.99 | 166.1
|  | в т.ч. ЗПМ |  |  | 7.95 | )*1,15 | 1 | 7.11 | 15.75 | 112.03 | [8 empty] | 7.11
|  | МР |  |  | 3547.06 |  | 1 | 2759.61 | 2.51 | 6926.63
|  | НР от ЗП | % | 113 |  |  |  | 2209.83 | 111 | 34188.77
|  | СП от ЗП | % | 103 |  |  |  | 2014.27 | 48 | 14784.33
|  | НР и СП от ЗПМ | % | 175 |  |  |  | 12.44 | 167 | 187.09
|  | ЗТР | чел-ч | 152 |  | )*1,15 | 1 | 135.9944
[7 empty] | 8975.51 |  | 87053.61 |  | 8975.51 | 87053.61 | [7 empty] | 8975.51 | 0 | 0 | 0
Итого по разделу: Крепление траншеи | [6 empty] | 60726.85 |  | 366698.09 | [15 empty] | Итого по разделу: Крепление траншеи
Раздел: Демонтаж асфальта | [23 empty] | Раздел: Демонтаж асфальта
27 | 6.68-51-4 Поправка: о.п.2.4 | РАЗБОРКА ПОКРЫТИЙ И ОСНОВАНИЙ АСФАЛЬТОБЕТОННЫХ Поправка: о.п.2.4 Наименование: Строительство инженерных сетей и сооружений, а также объектов жилищно-гражданского назначения в стесненных условиях застроенной части города | 100 м3 | 0.1664 | [8 empty] | 270.55 | 3781.78 | 186 | 2343.64 | 257.79 | 3874.52
|  | ЗП |  |  | 1687.95 | )*1,15 | 1.047 | 338.19 | 15.75 | 5326.45 | [8 empty] | 338.19
|  | ЭМ |  |  | 2713.55 | )*1,15 | 1.047 | 543.67 | 7.89 | 4289.56
|  | в т.ч. ЗПМ |  |  | 735.23 | )*1,15 | 1.047 | 147.31 | 15.75 | 2320.07 | [8 empty] | 147.31
|  | НР от ЗП | % | 80 |  |  |  | 270.55 | 71 | 3781.78
|  | СП от ЗП | % | 55 |  |  |  | 186 | 44 | 2343.64
|  | НР и СП от ЗПМ | % | 175 |  |  |  | 257.79 | 167 | 3874.52
|  | ЗТР | чел-ч | 155 |  | )*1,15 | 1.047 | 31.0549
[7 empty] | 1596.2 |  | 19615.95 |  | 1596.2 | 19615.95 | [7 empty] | 1596.2 | 0 | 0 | 0
28 | 6.68-51-5 | РАЗБОРКА ПОКРЫТИЙ И ОСНОВАНИЙ ЦЕМЕНТОБЕТОННЫХ | 100 м3 | 0.416 | [8 empty] | 250.32 | 3498.98 | 172.1 | 2168.38 | 246.24 | 3700.99
|  | ЗП |  |  | 624.69 | )*1,15 | 1.047 | 312.9 | 15.75 | 4928.14 | [8 empty] | 312.9
|  | ЭМ |  |  | 1574.15 | )*1,15 | 1.047 | 788.47 | 7.89 | 6221.01
|  | в т.ч. ЗПМ |  |  | 280.92 | )*1,15 | 1.047 | 140.71 | 15.75 | 2216.16 | [8 empty] | 140.71
|  | НР от ЗП | % | 80 |  |  |  | 250.32 | 71 | 3498.98
|  | СП от ЗП | % | 55 |  |  |  | 172.1 | 44 | 2168.38
|  | НР и СП от ЗПМ | % | 175 |  |  |  | 246.24 | 167 | 3700.99
|  | ЗТР | чел-ч | 49.5 |  | )*1,15 | 1.047 | 24.7938
[7 empty] | 1770.03 |  | 20517.5 |  | 1770.03 | 20517.5 | [7 empty] | 1770.03 | 0 | 0 | 0
Итого по разделу: Демонтаж асфальта | [6 empty] | 3366.23 |  | 40133.45 | [15 empty] | Итого по разделу: Демонтаж асфальта
|  | Всего по смете | [6 empty] | 40133.44 | [16 empty] | Всего по смете
|  | НДС 18% | [6 empty] | 7224.02 | [16 empty] | НДС 18%
|  | Итого с НДС | [6 empty] | 47357.46 | [16 empty] | Итого с НДС
Раздел: Устройство тепловой сети | [23 empty] | Раздел: Устройство тепловой сети
29 | 3.6-1-1 | УСТРОЙСТВО БЕТОННОЙ ПОДГОТОВКИ | 100 м3 | 0.32 | [8 empty] | 520.96 | 8037.69 | 372.11 | 5860.81 | 1.75 | 26.35
|  | ЗП |  |  | 1379.7 | )*1,15 | 1.047 | 531.59 | 15.75 | 8372.59 | [8 empty] | 531.59
|  | ЭМ |  |  | 19.71 | )*1,15 | 1.047 | 7.59 | 5.1 | 38.73
|  | в т.ч. ЗПМ |  |  | 2.6 | )*1,15 | 1.047 | 1 | 15.75 | 15.78 | [8 empty] | 1
|  | МР |  |  | 1859.87 |  | 1.022 | 608.25 | 5.71 | 3473.12
29,1 | 1.3-1-36 | СМЕСИ БЕТОННЫЕ, БСГ, ТЯЖЕЛОГО БЕТОНА НА ГРАНИТНОМ ЩЕБНЕ, КЛАСС ПРОЧНОСТИ: В7,5 (М100); П3, ФРАКЦИЯ 5-20 | м3 | 32.64 | 517.14 |  | 1.022 | 17250.8 | 5.64 | 97294.5 |  |  | 0 | 0 | 0 | 0 | 0 | 0 |  |  |  | 0
|  | НР от ЗП | % | 98 |  |  |  | 520.96 | 96 | 8037.69
|  | СП от ЗП | % | 70 |  |  |  | 372.11 | 70 | 5860.81
|  | НР и СП от ЗПМ | % | 175 |  |  |  | 1.75 | 167 | 26.35
|  | ЗТР | чел-ч | 135 |  | )*1,15 | 1.047 | 52.015
[7 empty] | 19293.05 |  | 123103.79 |  | 19293.05 | 123103.79 | [7 empty] | 19293.05 | 0 | 0 | 0
30 | 3.6-18-4 | УСТРОЙСТВО СТЕН И ПЛОСКИХ ДНИЩ ПРЯМОУГОЛЬНЫХ СООРУЖЕНИЙ ПРИ ТОЛЩИНЕ БОЛЕЕ 150 ММ, В СООРУЖЕНИЯХ ВОДОПРОВОДА И КАНАЛИЗАЦИИ | 100 м3 | 0.95 | [8 empty] | 8997.84 | 138823.81 | 6427.03 | 101225.7 | 241.96 | 3636.51
|  | ЗП |  |  | 8026.83 | )*1,15 | 1.047 | 9181.47 | 15.75 | 144608.14 | [8 empty] | 9181.47
|  | ЭМ |  |  | 731.77 | )*1,15 | 1.047 | 837.03 | 6.9 | 5775.53
|  | в т.ч. ЗПМ |  |  | 120.87 | )*1,15 | 1.047 | 138.26 | 15.75 | 2177.55 | [8 empty] | 138.26
|  | МР |  |  | 8003.7 |  | 1.062 | 8074.93 | 4 | 32299.73
30,1 | 1.3-4-64 | КАРКАСЫ И СЕТКИ АРМАТУРНЫЕ ПЛОСКИЕ, СОБРАННЫЕ И СВАРЕННЫЕ (СВЯЗАННЫЕ) В АРМАТУРНЫЕ ИЗДЕЛИЯ, КЛАСС А-III, ДИАМЕТР 14 ММ | т | 9 | 6340.75 |  | 1.062 | 60604.89 | 6.22 | 376962.4 |  |  | 0 | 0 | 0 | 0 | 0 | 0 |  |  |  | 0
30,2 | 1.3-1-15 | СМЕСИ БЕТОННЫЕ, БСГ, ПЕСЧАНОГО БЕТОНА НА ОБОГАЩЕННОМ ПЕСКЕ, КЛАСС ПРОЧНОСТИ: В15 (М200) | м3 | 96.425 | 559.2 |  | 1.062 | 57263.95 | 5.35 | 306362.15 |  |  | 0 | 0 | 0 | 0 | 0 | 0 |  |  |  | 0
|  | НР от ЗП | % | 98 |  |  |  | 8997.84 | 96 | 138823.81
|  | СП от ЗП | % | 70 |  |  |  | 6427.03 | 70 | 101225.7
|  | НР и СП от ЗПМ | % | 175 |  |  |  | 241.96 | 167 | 3636.51
|  | ЗТР | чел-ч | 651 |  | )*1,15 | 1.047 | 744.6447
[7 empty] | 151629.1 |  | 1109693.97 |  | 151629.1 | 1109693.97 | [7 empty] | 151629.1 | 0 | 0 | 0
31 | 3.8-1-1 | УСТРОЙСТВО ПЕСЧАНОГО ОСНОВАНИЯ ПОД ФУНДАМЕНТЫ | м3 | 107 | [8 empty] | 1098.44 | 14499.32 | 805.52 | 7249.66 | 852.23 | 12809.05
|  | ЗП |  |  | 8.12 | )*1,15 | 1.047 | 1046.13 | 15.75 | 16476.5 | [8 empty] | 1046.13
|  | ЭМ |  |  | 15.17 | )*1,15 | 1.047 | 1954.4 | 7.94 | 15517.95
|  | в т.ч. ЗПМ |  |  | 3.78 | )*1,15 | 1.047 | 486.99 | 15.75 | 7670.09 | [8 empty] | 486.99
|  | МР |  |  | 1.06 |  | 1.003 | 113.76 | 3.76 | 427.74
31,1 | 1.1-1-766 | ПЕСОК ДЛЯ СТРОИТЕЛЬНЫХ РАБОТ, РЯДОВОЙ | м3 | 117.7 | 104.99 |  | 1.003 | 12394.39 | 6.15 | 76225.53 |  |  | 0 | 0 | 0 | 0 | 0 | 0 |  |  |  | 0
|  | НР от ЗП | % | 105 |  |  |  | 1098.44 | 88 | 14499.32
|  | СП от ЗП | % | 77 |  |  |  | 805.52 | 44 | 7249.66
|  | НР и СП от ЗПМ | % | 175 |  |  |  | 852.23 | 167 | 12809.05
|  | ЗТР | чел-ч | 0.78 |  | )*1,15 | 1.047 | 100.49
[7 empty] | 18264.87 |  | 143205.75 |  | 18264.87 | 143205.75 | [7 empty] | 18264.87 | 0 | 0 | 0
32 | 3.7-89-2 | УКЛАДКА ПЛИТ ПЕРЕКРЫТИЯ КАНАЛОВ ПЛОЩАДЬЮ ДО 5 М2 | 100 шт. | 2.69 | [8 empty] | 5817.84 | 75494.67 | 4354.23 | 34001.42 | 7123.2 | 107061.75
|  | ЗП |  |  | 1088.14 | )*1,15 | 1.087 | 3659.02 | 15.75 | 57629.52 | [8 empty] | 3659.02
|  | ЭМ |  |  | 4620.8 | )*1,15 | 1.087 | 15538.06 | 8.2 | 127412.1
|  | в т.ч. ЗПМ |  |  | 1210.48 | )*1,15 | 1.087 | 4070.4 | 15.75 | 64108.83 | [8 empty] | 4070.4
|  | МР |  |  | 352.34 |  | 1.003 | 950.64 | 6.17 | 5865.44
32,1 | 1.5-3-11 | ПЛИТЫ ПЕРЕКРЫТИЙ КАНАЛОВ И КАМЕР, МАРКА ВП 19-6, ВП 49-6 | м3 | 49.227 | 1896.29 |  | 1.003 | 93628.71 | 6.01 | 562708.57 |  |  | 0 | 0 | 0 | 0 | 0 | 0 |  |  |  | 0
|  | НР от ЗП | % | 159 |  |  |  | 5817.84 | 131 | 75494.67
|  | СП от ЗП | % | 119 |  |  |  | 4354.23 | 59 | 34001.42
|  | НР и СП от ЗПМ | % | 175 |  |  |  | 7123.2 | 167 | 107061.75
|  | ЗТР | чел-ч | 99.37 |  | )*1,15 | 1.087 | 334.145
[7 empty] | 131071.7 |  | 970173.47 |  | 131071.7 | 970173.47 | [7 empty] | 131071.7 | 0 | 0 | 0
33 | 3.24-43-2 | ПРОКЛАДКА ТРУБ В КАНАЛАХ С ТЕПЛОИЗОЛЯЦИЕЙ ИЗ ПЕНОПОЛИУРЕТАНА. ПРОКЛАДКА ТРУБ В КАНАЛЕ, ДИАМЕТР 70 ММ | 100 м | 0.003 | [8 empty] | 1.48 | 19.57 | 1.25 | 9.78 | 0.4 | 5.93
|  | ЗП |  |  | 301.32 | )*1,15 | 1.067 | 1.11 | 15.75 | 17.47 | [8 empty] | 1.11
|  | ЭМ |  |  | 208.06 | )*1,15 | 1.067 | 0.77 | 7.42 | 5.68
|  | в т.ч. ЗПМ |  |  | 61.23 | )*1,15 | 1.067 | 0.23 | 15.75 | 3.55 | [8 empty] | 0.23
|  | МР |  |  | 11.31 |  | 1.003 | 0.03 | 3.78 | 0.13
33,1 | 1.12-6-22 | ТРУБЫ СТАЛЬНЫЕ ЭЛЕКТРОСВАРНЫЕ ПРЯМОШОВНЫЕ, ГОСТ 10705-80, ГОСТ 10704-91, НАРУЖНЫЙ ДИАМЕТР 76 ММ, ТОЛЩИНА СТЕНКИ 5 ММ | м | 0.3 | 91.04 |  | 1.003 | 27.39 | 2.45 | 67.12 |  |  | 0 | 0 | 0 | 0 | 0 | 0 |  |  |  | 0
33,2 | 1.12-2-2 | ПЕНОПОЛИУРЕТАНОВАЯ ИЗОЛЯЦИЯ ТРУБ, НАРУЖНЫЙ ДИАМЕТР 76ММ | м | 0.291 | 315.01 |  | 1.003 | 91.94 | 1.91 | 175.61 |  |  | 0 | 0 | 0 | 0 | 0 | 0 |  |  |  | 0
|  | НР от ЗП | % | 133 |  |  |  | 1.48 | 112 | 19.57
|  | СП от ЗП | % | 113 |  |  |  | 1.25 | 56 | 9.78
|  | НР и СП от ЗПМ | % | 175 |  |  |  | 0.4 | 167 | 5.93
|  | ЗТР | чел-ч | 26.27 |  | )*1,15 | 1.067 | 0.096704
[7 empty] | 124.37 |  | 301.29 |  | 124.37 | 301.29 | [7 empty] | 124.37 | 0 | 0 | 0
34 | 3.24-43-6 | ПРОКЛАДКА ТРУБ В КАНАЛАХ С ТЕПЛОИЗОЛЯЦИЕЙ ИЗ ПЕНОПОЛИУРЕТАНА. ПРОКЛАДКА ТРУБ В КАНАЛЕ, ДИАМЕТР 150 ММ | 100 м | 0.4839 | [8 empty] | 282.7 | 3749.51 | 240.19 | 1874.76 | 77.58 | 1166.01
|  | ЗП |  |  | 357.98 | )*1,15 | 1.067 | 212.56 | 15.75 | 3347.78 | [8 empty] | 212.56
|  | ЭМ |  |  | 253.72 | )*1,15 | 1.067 | 150.65 | 7.42 | 1117.83
|  | в т.ч. ЗПМ |  |  | 74.66 | )*1,15 | 1.067 | 44.33 | 15.75 | 698.21 | [8 empty] | 44.33
|  | МР |  |  | 49.49 |  | 1.003 | 24.02 | 3.78 | 90.8
34,1 | 1.12-6-43 | ТРУБЫ СТАЛЬНЫЕ ЭЛЕКТРОСВАРНЫЕ ПРЯМОШОВНЫЕ, ГОСТ 10705-80, ГОСТ 10704-91, НАРУЖНЫЙ ДИАМЕТР 159 ММ, ТОЛЩИНА СТЕНКИ 6 ММ | м | 48.39 | 237.96 |  | 1.003 | 11549.43 | 2.45 | 28296.1 |  |  | 0 | 0 | 0 | 0 | 0 | 0 |  |  |  | 0
34,2 | 1.12-2-6 | ПЕНОПОЛИУРЕТАНОВАЯ ИЗОЛЯЦИЯ ТРУБ, НАРУЖНЫЙ ДИАМЕТР 159ММ | м | 46.9383 | 526.5 |  | 1.003 | 24787.15 | 2.2 | 54531.74 |  |  | 0 | 0 | 0 | 0 | 0 | 0 |  |  |  | 0
|  | НР от ЗП | % | 133 |  |  |  | 282.7 | 112 | 3749.51
|  | СП от ЗП | % | 113 |  |  |  | 240.19 | 56 | 1874.76
|  | НР и СП от ЗПМ | % | 175 |  |  |  | 77.58 | 167 | 1166.01
|  | ЗТР | чел-ч | 31.21 |  | )*1,15 | 1.067 | 18.5315
[7 empty] | 37324.28 |  | 94174.53 |  | 37324.28 | 94174.53 | [7 empty] | 37324.28 | 0 | 0 | 0
35 | 3.24-44-6 | ПРОКЛАДКА ТРУБ В КАНАЛАХ С ТЕПЛОИЗОЛЯЦИЕЙ ИЗ ПЕНОПОЛИУРЕТАНА. УСТАНОВКА ОТВОДОВ В КАНАЛЕ, ДИАМЕТР ТРУБ 150 ММ | шт. | 24 | [8 empty] | 382.27 | 5070.16 | 324.78 | 2535.08 | 457.12 | 6870.6
|  | ЗП |  |  | 9.76 | )*1,15 | 1.067 | 287.42 | 15.75 | 4526.93 | [8 empty] | 287.42
|  | ЭМ |  |  | 31.37 | )*1,15 | 1.067 | 923.82 | 7.2 | 6651.51
|  | в т.ч. ЗПМ |  |  | 8.87 | )*1,15 | 1.067 | 261.21 | 15.75 | 4114.13 | [8 empty] | 261.21
|  | МР |  |  | 4079.86 |  | 1.003 | 98210.39 | 1.74 | 170886.08
35,1 | 1.12-2-22 | ПЕНОПОЛИУРЕТАНОВАЯ ИЗОЛЯЦИЯ ОТВОДОВ, НАРУЖНЫЙ ДИАМЕТР 159ММ | шт. | 24 | 2188.51 |  | 1.003 | 52681.81 | 2.2 | 115899.99 |  |  | 0 | 0 | 0 | 0 | 0 | 0 |  |  |  | 0
35,2 | 1.12-11-10 | ОТВОДЫ КРУТОИЗОГНУТЫЕ ИЗ СТАЛИ 20, ГОСТ 17375-01, НАРУЖНЫЙ ДИАМЕТР 159 ММ, ТОЛЩИНА СТЕНКИ, ММ 6,0, ПОД УГЛОМ 90° | шт. | 24 | 185.99 |  | 1.003 | 4477.15 | 3.7 | 16565.46 |  |  | 0 | 0 | 0 | 0 | 0 | 0 |  |  |  | 0
|  | НР от ЗП | % | 133 |  |  |  | 382.27 | 112 | 5070.16
|  | СП от ЗП | % | 113 |  |  |  | 324.78 | 56 | 2535.08
|  | НР и СП от ЗПМ | % | 175 |  |  |  | 457.12 | 167 | 6870.6
|  | ЗТР | чел-ч | 0.82 |  | )*1,15 | 1.067 | 24.1483
[7 empty] | 157744.76 |  | 329005.81 |  | 157744.76 | 329005.81 | [7 empty] | 157744.76 | 0 | 0 | 0
36 | 3.24-40-6 | БЕСКАНАЛЬНАЯ ПРОКЛАДКА ТРУБОПРОВОДОВ С ТЕПЛОИЗОЛЯЦИЕЙ ИЗ ПЕНОПОЛИУРЕТАНА. УСТАНОВКА НЕПОДВИЖНЫХ ОПОР, ТРОЙНИКОВ, ПЕРЕХОДНИКОВ, КОНЦЕВЫХ ЗАГЛУШЕК, КАБЕЛЬНЫХ ВЫВОДОВ, СТЕНОВЫХ ВВОДОВ, ДИАМЕТР ТРУБ 150 ММ | шт. | 15 | [8 empty] | 540.51 | 7168.87 | 459.23 | 3584.44 | 851.31 | 12795.22
|  | ЗП |  |  | 22.08 | )*1,15 | 1.067 | 406.4 | 15.75 | 6400.78 | [8 empty] | 406.4
|  | ЭМ |  |  | 89.86 | )*1,15 | 1.067 | 1653.94 | 7.31 | 12090.31
|  | в т.ч. ЗПМ |  |  | 26.43 | )*1,15 | 1.067 | 486.46 | 15.75 | 7661.81 | [8 empty] | 486.46
36,1 | 1.6-1-329 | ОПОРА НЕПОДВИЖНАЯ ЩИТОВАЯ ДУ 150 ММ | шт. | 3 | 209.94 |  | 1.003 | 631.71 | 4.16 | 2627.91 |  |  | 0 | 0 | 0 | 0 | 0 | 0 |  |  |  | 0
36,2 | 1.12-2-87 | ПЕНОПОЛИУРЕТАНОВАЯ ИЗОЛЯЦИЯ НЕПОДВИЖНЫХ ОПОР, НАРУЖНЫЙ ДИАМЕТР 159ММ | шт. | 3 | 4409.39 |  | 1.003 | 13267.85 | 7.25 | 96191.95 |  |  | 0 | 0 | 0 | 0 | 0 | 0 |  |  |  | 0
36,3 | 1.12-2-149 | ПЕНОПОЛИУРЕТАНОВАЯ ИЗОЛЯЦИЯ СТАНДАРТНОГО ТРОЙНИКА, НАРУЖНЫЙ ДИАМЕТР 159ММ | шт. | 6 | 6105.31 |  | 1.003 | 36741.76 | 2.69 | 98835.32 |  |  | 0 | 0 | 0 | 0 | 0 | 0 |  |  |  | 0
36,4 | 1.12-11-106 | ТРОЙНИКИ СВАРНЫЕ, СТАЛЬ МАРКА СТ 20, ДИАМЕТР 159ММ, ТОЛЩИНА СТЕНКИ 6 ММ | шт. | 6 | 555.01 |  | 1.003 | 3340.05 | 2.14 | 7147.71 |  |  | 0 | 0 | 0 | 0 | 0 | 0 |  |  |  | 0
36,5 | 1.12-2-675 | МЕТАЛЛИЧЕСКАЯ ЗАГЛУШКА С ГЕРМЕТИЗАТОРОМ ПЕНОПОЛИУРЕТАНОВОЙ ИЗОЛЯЦИИ 650 ММ, НАРУЖНЫЙ ДИАМЕТР ТРУБ 159ММ | компл. | 6 | 5928.79 |  | 1.003 | 35679.46 | 2.57 | 91696.21 |  |  | 0 | 0 | 0 | 0 | 0 | 0 |  |  |  | 0
|  | НР от ЗП | % | 133 |  |  |  | 540.51 | 112 | 7168.87
|  | СП от ЗП | % | 113 |  |  |  | 459.23 | 56 | 3584.44
|  | НР и СП от ЗПМ | % | 175 |  |  |  | 851.31 | 167 | 12795.22
|  | ЗТР | чел-ч | 1.75 |  | )*1,15 | 1.067 | 32.2101
[7 empty] | 93572.22 |  | 338538.72 |  | 93572.22 | 338538.72 | [7 empty] | 93572.22 | 0 | 0 | 0
37 | 3.24-38-1 | БЕСКАНАЛЬНАЯ ПРОКЛАДКА ТРУБОПРОВОДОВ С ТЕПЛОИЗОЛЯЦИЕЙ ИЗ ПЕНОПОЛИУРЕТАНА. УСТАНОВКА ШАРОВЫХ КРАНОВ, ДИАМЕТР ТРУБ ДО 50 ММ | шт. | 3 | [8 empty] | 55.51 | 736.37 | 47.17 | 368.18 | 59.97 | 901.43
|  | ЗП |  |  | 11.34 | )*1,15 | 1.067 | 41.74 | 15.75 | 657.47 | [8 empty] | 41.74
|  | ЭМ |  |  | 31.65 | )*1,15 | 1.067 | 116.51 | 7.31 | 851.68
|  | в т.ч. ЗПМ |  |  | 9.31 | )*1,15 | 1.067 | 34.27 | 15.75 | 539.78 | [8 empty] | 34.27
37,1 | 1.12-2-997 | ПЕНОПОЛИУРЕТАНОВАЯ ИЗОЛЯЦИЯ ШАРОВОГО КРАНА СО СТАНДАРТНЫМ ШТОКОМ (500 ММ) С МЕТАЛЛИЧЕСКОЙ ЗАГЛУШКОЙ ИЗОЛЯЦИИ, НАРУЖНЫЙ ДИАМЕТР 159ММ | шт. | 3 | 21889.71 |  | 1.003 | 65866.14 | 2.19 | 144246.84 |  |  | 0 | 0 | 0 | 0 | 0 | 0 |  |  |  | 0
|  | НР от ЗП | % | 133 |  |  |  | 55.51 | 112 | 736.37
|  | СП от ЗП | % | 113 |  |  |  | 47.17 | 56 | 368.18
|  | НР и СП от ЗПМ | % | 175 |  |  |  | 59.97 | 167 | 901.43
|  | ЗТР | чел-ч | 0.93 |  | )*1,15 | 1.067 | 3.4235
[7 empty] | 66187.04 |  | 147761.97 |  | 66187.04 | 147761.97 | [7 empty] | 66187.04 | 0 | 0 | 0
38 | 3.24-42-7 | БЕСКАНАЛЬНАЯ ПРОКЛАДКА ТРУБОПРОВОДОВ С ТЕПЛОИЗОЛЯЦИЕЙ ИЗ ПЕНОПОЛИУРЕТАНА. ИЗОЛЯЦИЯ СТЫКОВ ТРУБ, ДИАМЕТР ТРУБ 200 ММ | стык | 32 | [8 empty] | 13875.72 | 184035.82 | 11789.14 | 92017.91 | 762.74 | 11463.9
|  | ЗП |  |  | 265.7 | )*1,15 | 1.067 | 10432.87 | 15.75 | 164317.7 | [8 empty] | 10432.87
|  | ЭМ |  |  | 76.32 | )*1,15 | 1.067 | 2996.75 | 7.21 | 21606.57
|  | в т.ч. ЗПМ |  |  | 11.1 | )*1,15 | 1.067 | 435.85 | 15.75 | 6864.61 | [8 empty] | 435.85
|  | МР |  |  | 30.13 |  | 1.003 | 967.05 | 2.42 | 2340.27
38,1 | 1.12-2-598 | КОМПЛЕКТ ДЛЯ ИЗОЛЯЦИИ СТЫКА МФЛ-1000, ИЗ ПЕНОПОЛИУРЕТАНА, НАРУЖНЫЙ ДИАМЕТР ТРУБ 219 ММ | компл. | 32 | 3112.47 |  | 1.003 | 99897.84 | 1.75 | 174821.21 |  |  | 0 | 0 | 0 | 0 | 0 | 0 |  |  |  | 0
|  | НР от ЗП | % | 133 |  |  |  | 13875.72 | 112 | 184035.82
|  | СП от ЗП | % | 113 |  |  |  | 11789.14 | 56 | 92017.91
|  | НР и СП от ЗПМ | % | 175 |  |  |  | 762.74 | 167 | 11463.9
|  | ЗТР | чел-ч | 18.9 |  | )*1,15 | 1.067 | 742.1198
[7 empty] | 140722.11 |  | 650603.38 |  | 140722.11 | 650603.38 | [7 empty] | 140722.11 | 0 | 0 | 0
39 | 3.24-36-6 | БЕСКАНАЛЬНАЯ ПРОКЛАДКА ТРУБОПРОВОДОВ С ТЕПЛОИЗОЛЯЦИЕЙ ИЗ ПЕНОПОЛИУРЕТАНА. ПРОКЛАДКА ТРУБ В ТРАНШЕЕ, ДИАМЕТР ТРУБ 150 ММ | 100 м | 0.074 | [8 empty] | 90.76 | 1203.74 | 77.11 | 601.87 | 11.87 | 178.31
|  | ЗП |  |  | 751.52 | )*1,15 | 1.067 | 68.24 | 15.75 | 1074.77 | [8 empty] | 68.24
|  | ЭМ |  |  | 253.72 | )*1,15 | 1.067 | 23.04 | 7.42 | 170.94
|  | в т.ч. ЗПМ |  |  | 74.66 | )*1,15 | 1.067 | 6.78 | 15.75 | 106.77 | [8 empty] | 6.78
|  | МР |  |  | 3550.8 |  | 1.003 | 263.55 | 6.91 | 1821.11
39,1 | 1.12-6-43 | ТРУБЫ СТАЛЬНЫЕ ЭЛЕКТРОСВАРНЫЕ ПРЯМОШОВНЫЕ, ГОСТ 10705-80, ГОСТ 10704-91, НАРУЖНЫЙ ДИАМЕТР 159 ММ, ТОЛЩИНА СТЕНКИ 6 ММ | м | 7.4 | 237.96 |  | 1.003 | 1766.19 | 2.45 | 4327.16 |  |  | 0 | 0 | 0 | 0 | 0 | 0 |  |  |  | 0
39,2 | 1.12-2-6 | ПЕНОПОЛИУРЕТАНОВАЯ ИЗОЛЯЦИЯ ТРУБ, НАРУЖНЫЙ ДИАМЕТР 159ММ | м | 7.178 | 526.5 |  | 1.003 | 3790.55 | 2.2 | 8339.22 |  |  | 0 | 0 | 0 | 0 | 0 | 0 |  |  |  | 0
|  | НР от ЗП | % | 133 |  |  |  | 90.76 | 112 | 1203.74
|  | СП от ЗП | % | 113 |  |  |  | 77.11 | 56 | 601.87
|  | НР и СП от ЗПМ | % | 175 |  |  |  | 11.87 | 167 | 178.31
|  | ЗТР | чел-ч | 69.01 |  | )*1,15 | 1.067 | 6.2662
[7 empty] | 6091.31 |  | 17717.12 |  | 6091.31 | 17717.12 | [7 empty] | 6091.31 | 0 | 0 | 0
40 | 3.22-36-1 | УСТРОЙСТВО КРУГЛЫХ КОЛОДЦЕВ ИЗ СБОРНОГО ЖЕЛЕЗОБЕТОНА В ГРУНТАХ СУХИХ | 10 м3 | 0.1892 | [8 empty] | 313.79 | 4161.77 | 266.6 | 2080.89 | 86.96 | 1306.99
|  | ЗП |  |  | 1016.24 | )*1,15 | 1.067 | 235.93 | 15.75 | 3715.87 | [8 empty] | 235.93
|  | ЭМ |  |  | 841.07 | )*1,15 | 1.067 | 195.26 | 8.12 | 1585.52
|  | в т.ч. ЗПМ |  |  | 214.04 | )*1,15 | 1.067 | 49.69 | 15.75 | 782.63 | [8 empty] | 49.69
|  | МР |  |  | 4350.32 |  | 1.003 | 825.55 | 6 | 4953.3
40,2 | 1.3-1-40 | СМЕСИ БЕТОННЫЕ, БСГ, ТЯЖЕЛОГО БЕТОНА НА ГРАНИТНОМ ЩЕБНЕ, КЛАСС ПРОЧНОСТИ: В22,5 (М300); П3, ФРАКЦИЯ 5-20, F100-150, W4 | м3 | 0.25164 | 735.27 |  | 1.003 | 185.58 | 4.92 | 913.03 |  |  | 0 | 0 | 0 | 0 | 0 | 0 |  |  |  | 0
40,3 | 1.5-3-21 | КОЛЬЦА ГОРЛОВИН КОЛОДЦЕВ, МАРКА К-7-10 | м3 | 0.17 | 1163.85 |  | 1.003 | 198.45 | 7.27 | 1442.72 |  |  | 0 | 0 | 0 | 0 | 0 | 0 |  |  |  | 0
40,4 | 1.5-3-206 | КОЛЬЦА ГОРЛОВИН КОЛОДЦЕВ, МАРКА К-15-10 | м3 | 0.88 | 1333.71 |  | 1.003 | 1177.19 | 5.76 | 6780.59 |  |  | 0 | 0 | 0 | 0 | 0 | 0 |  |  |  | 0
40,5 | 1.5-3-331 | КОЛЬЦА ГОРЛОВИН КОЛОДЦЕВ, МАРКА К-15-5 | м3 | 0.22 | 1440.02 |  | 1.003 | 317.75 | 6.88 | 2186.15 |  |  | 0 | 0 | 0 | 0 | 0 | 0 |  |  |  | 0
40,6 | 1.5-3-510 | КОЛЬЦА ГОРЛОВИН КОЛОДЦЕВ, МАРКА К-7-3,5 | м3 | 0.12 | 1140.15 |  | 1.003 | 137.23 | 6.17 | 846.7 |  |  | 0 | 0 | 0 | 0 | 0 | 0 |  |  |  | 0
|  | НР от ЗП | % | 133 |  |  |  | 313.79 | 112 | 4161.77
|  | СП от ЗП | % | 113 |  |  |  | 266.6 | 56 | 2080.89
|  | НР и СП от ЗПМ | % | 175 |  |  |  | 86.96 | 167 | 1306.99
|  | ЗТР | чел-ч | 88.6 |  | )*1,15 | 1.067 | 20.5692
[7 empty] | 3940.29 |  | 29973.53 |  | 3940.29 | 29973.53 | [7 empty] | 3940.29 | 0 | 0 | 0
41 | 1.5-3-206 | КОЛЬЦА ГОРЛОВИН КОЛОДЦЕВ, МАРКА К-15-10 | м3 | 5.28 | 1333.71 |  | 1 | 7041.99 | 5.76 | 40561.86 |  |  | 0 | 0 | 0 | 0 | 0 | 0
[7 empty] | 7041.99 |  | 40561.86 |  | 7041.99 | 40561.86 | [7 empty] | 7041.99 | 0 | 0 | 0
42 | прайс-лист | Плита днища ПД-15 Базисная стоимость: 439,77 = (2 276 / 1,18) / 4,386 | шт. | 1 | 439.77 | *1,02 | 1 | 448.57 | 4.386 | 1967.41 |  |  | 0 | 0 | 0 | 0 | 0 | 0
[7 empty] | 448.57 |  | 1967.41 |  | 448.57 | 1967.41 | [7 empty] | 448.57 | 0 | 0 | 0
43 | прайс-лист | Плита перекрытия П-15 Базисная стоимость: 439,77 = (2 276 / 1,18) / 4,386 | шт. | 1 | 439.77 | *1,02 | 1 | 448.57 | 4.386 | 1967.41 |  |  | 0 | 0 | 0 | 0 | 0 | 0
[7 empty] | 448.57 |  | 1967.41 |  | 448.57 | 1967.41 | [7 empty] | 448.57 | 0 | 0 | 0
44 | прайс-лист | Плита перекрытия горловины кп-12 Базисная стоимость: 421,22 = (2 180 / 1,18) / 4,386 | шт. | 1 | 421.22 | *1,02 | 1 | 429.64 | 4.386 | 1884.42 |  |  | 0 | 0 | 0 | 0 | 0 | 0
[7 empty] | 429.64 |  | 1884.42 |  | 429.64 | 1884.42 | [7 empty] | 429.64 | 0 | 0 | 0
Итого по разделу: Устройство тепловой сети | [6 empty] | 834333.87 |  | 4000634.43 | [15 empty] | Итого по разделу: Устройство тепловой сети
Итого по локальной смете: Теплосеть | [6 empty] | 1224112.9 |  | 5994463.08 | [15 empty] | Итого по локальной смете: Теплосеть
|  | Всего по смете | [6 empty] | 5994463.09 | [16 empty] | Всего по смете
|  | НДС 18% | [6 empty] | 1079003.36 | [16 empty] | НДС 18%
|  | Итого с НДС | [6 empty] | 7073466.45 | [16 empty] | Итого с НДС
Составил
[должность,подпись(инициалы,фамилия)]
Проверил
[должность,подпись(инициалы,фамилия)]